## Hoja 1
IGL025 | Ud |  | Caja de ramal a 45°.
Caja de ramal a 45° estanca, rectangular, de 275x325x120 mm, con 12 conos y tapa de registro con tornillos de 1/4 de vuelta. Instalación en superficie. Incluso regletas de conexión y elementos de fijación.
Ítem |  | Unidad |  | Descripción | Cantidad | Costo unitario | Precio parcial
1 |  |  |  | Materiales
mt35caj030i |  | Ud |  | Caja de ramal a 45° estanca, rectangular, de 275x325x120 mm, con 12 conos y tapa de registro con tornillos de 1/4 de vuelta, para instalar en superficie. Incluso regletas de conexión y elementos de fijación. | 1 | 2155.77 | 2155.77
[5 empty] | Subtotal materiales: |  | 2155.77
2 |  |  |  | Mano de obra
mo006 |  | h |  | Oficial instalador de redes y equipos de detección y seguridad. | 0.119 | 373.16 | 44.41
mo105 |  | h |  | Medio oficial instalador de redes y equipos de detección y seguridad. | 0.119 | 251.66 | 29.95
[5 empty] | Subtotal mano de obra: |  | 74.36
3 |  |  |  | Herramientas
|  | % |  | Herramientas | 2 | 2230.13 | 44.6
Coste de mantenimiento decenal: $u 113,74 en los primeros 10 años. |  |  |  |  | Costos directos (1+2+3): |  | 2274.73