## Hoja 1
IGL025 | Ud |  | Caja de ramal a 45°.
Caja de ramal a 45° ciega, rectangular, de 160x50x45 mm, con 16 entradas troqueladas y tapa de registro con garras metálicas. Instalación empotrada. Incluso regletas de conexión. El precio no incluye las ayudas de albañilería para instalaciones.
Ítem |  | Unidad |  | Descripción | Cantidad | Costo unitario | Precio parcial
1 |  |  |  | Materiales
mt35caj021c |  | Ud |  | Caja de ramal a 45° ciega, rectangular, de 160x50x45 mm, con 16 entradas troqueladas y tapa de registro con garras metálicas, para empotrar. Incluso regletas de conexión. | 1 | 82.61 | 82.61
[5 empty] | Subtotal materiales: |  | 82.61
2 |  |  |  | Mano de obra
mo006 |  | h |  | Oficial instalador de redes y equipos de detección y seguridad. | 0.119 | 373.16 | 44.41
mo105 |  | h |  | Medio oficial instalador de redes y equipos de detección y seguridad. | 0.119 | 251.66 | 29.95
[5 empty] | Subtotal mano de obra: |  | 74.36
3 |  |  |  | Herramientas
|  | % |  | Herramientas | 2 | 156.97 | 3.14
Coste de mantenimiento decenal: $u 8,01 en los primeros 10 años. |  |  |  |  | Costos directos (1+2+3): |  | 160.11