## Hoja 1
IGL002 | Ud |  | Detector de gas.
Detector catalítico de gas natural, para alimentación a 12 ó 24 Vcc, de 140x162x91 mm, con grado de protección IP66, apto para atmósferas explosivas (zonas ATEX). Incluso elementos de fijación.
Ítem |  | Unidad |  | Descripción | Cantidad | Costo unitario | Precio parcial
1 |  |  |  | Materiales
mt41die061a |  | Ud |  | Detector catalítico de gas natural, para alimentación a 12 ó 24 Vcc, de 140x162x91 mm, con grado de protección IP66, apto para atmósferas explosivas (zonas ATEX). | 1 | 32208.6 | 32208.6
[5 empty] | Subtotal materiales: |  | 32208.6
2 |  |  |  | Mano de obra
mo006 |  | h |  | Oficial instalador de redes y equipos de detección y seguridad. | 0.238 | 373.16 | 88.81
mo105 |  | h |  | Medio oficial instalador de redes y equipos de detección y seguridad. | 0.238 | 251.66 | 59.9
[5 empty] | Subtotal mano de obra: |  | 148.71
3 |  |  |  | Herramientas
|  | % |  | Herramientas | 2 | 32357.3 | 647.15
Coste de mantenimiento decenal: $u 13.531,83 en los primeros 10 años. |  |  |  |  | Costos directos (1+2+3): |  | 33004.5