## Hoja 1
IGM005 | m |  | Tubería para instalación común de gas.
Tubería, para instalación común de gas, colocada superficialmente, formada por tubo de acero negro, con soldadura longitudinal por resistencia eléctrica, serie M, de 1/2" DN 15 mm de diámetro y 2,6 mm de espesor, acabada con mano de imprimación antioxidante.
Ítem |  | Unidad |  | Descripción | Cantidad | Costo unitario | Precio parcial
1 |  |  |  | Materiales
mt08tan330b |  | Ud |  | Material auxiliar para montaje y sujeción a la obra de las tuberías de acero, de 1/2" DN 15 mm. | 1 | 11.81 | 11.81
mt08tan010be |  | m |  | Tubo de acero negro, con soldadura longitudinal por resistencia eléctrica, serie M, de 1/2" DN 15 mm de diámetro y 2,6 mm de espesor, con el precio incrementado el 20% en concepto de accesorios y piezas especiales. | 1 | 112.61 | 112.61
mt27pfi030 |  | kg |  | Imprimación antioxidante con poliuretano. | 0.008 | 328.55 | 2.63
[5 empty] | Subtotal materiales: |  | 127.05
2 |  |  |  | Mano de obra
mo010 |  | h |  | Oficial instalador gasista. | 0.429 | 373.16 | 160.09
mo109 |  | h |  | Medio oficial instalador gasista. | 0.429 | 251.66 | 107.96
[5 empty] | Subtotal mano de obra: |  | 268.05
3 |  |  |  | Herramientas
|  | % |  | Herramientas | 2 | 395.1 | 7.9
Coste de mantenimiento decenal: $u 36,27 en los primeros 10 años. |  |  |  |  | Costos directos (1+2+3): |  | 403