## Hoja 1
IGW008 | Ud |  | Regulador de gas natural.
Regulador de presión con válvula de seguridad por defecto de presión de 15 mbar de presión mínima y rearme automático, de 6 m³/h de caudal máximo, de 25 a 400 mbar de presión de entrada y 22 mbar de presión de salida.
Ítem |  | Unidad |  | Descripción | Cantidad | Costo unitario | Precio parcial
1 |  |  |  | Materiales
mt43acr240a |  | Ud |  | Regulador de presión con válvula de seguridad por defecto de presión de 15 mbar de presión mínima y rearme automático, de 6 m³/h de caudal máximo, de 25 a 400 mbar de presión de entrada y 22 mbar de presión de salida. | 1 | 701.83 | 701.83
[5 empty] | Subtotal materiales: |  | 701.83
2 |  |  |  | Mano de obra
mo010 |  | h |  | Oficial instalador gasista. | 0.298 | 373.16 | 111.2
mo109 |  | h |  | Medio oficial instalador gasista. | 0.298 | 251.66 | 74.99
[5 empty] | Subtotal mano de obra: |  | 186.19
3 |  |  |  | Herramientas
|  | % |  | Herramientas | 2 | 888.02 | 17.76
Coste de mantenimiento decenal: $u 153,98 en los primeros 10 años. |  |  |  |  | Costos directos (1+2+3): |  | 905.78