## Hoja 1
IGW008 | Ud |  | Regulador de gas natural.
Regulador de presión con válvula de seguridad por exceso de presión de 300 mbar de presión máxima y rearme manual, de 5 m³/h de caudal máximo, de 0,5 a 4 bar de presión de entrada y 150 mbar de presión de salida.
Ítem |  | Unidad |  | Descripción | Cantidad | Costo unitario | Precio parcial
1 |  |  |  | Materiales
mt43acr220a |  | Ud |  | Regulador de presión con válvula de seguridad por exceso de presión de 300 mbar de presión máxima y rearme manual, de 5 m³/h de caudal máximo, de 0,5 a 4 bar de presión de entrada y 150 mbar de presión de salida. | 1 | 986.1 | 986.1
[5 empty] | Subtotal materiales: |  | 986.1
2 |  |  |  | Mano de obra
mo010 |  | h |  | Oficial instalador gasista. | 0.298 | 373.16 | 111.2
mo109 |  | h |  | Medio oficial instalador gasista. | 0.298 | 251.66 | 74.99
[5 empty] | Subtotal mano de obra: |  | 186.19
3 |  |  |  | Herramientas
|  | % |  | Herramientas | 2 | 1172.29 | 23.45
Coste de mantenimiento decenal: $u 203,28 en los primeros 10 años. |  |  |  |  | Costos directos (1+2+3): |  | 1195.74