## Hoja 1
IHA010 | m | Tubería de acero negro, con soldadura longitudinal.
Tubería formada por tubo de acero negro, con soldadura longitudinal por resistencia eléctrica, serie M, de 1" DN 25 mm de diámetro y 3,2 mm de espesor. Instalación en superficie. Incluso material auxiliar para montaje y sujeción a la obra, accesorios y piezas especiales.
Ítem |  | Unidad | Descripción | Cantidad | Costo unitario | Precio parcial
1 |  |  | Materiales
mt08tan330d |  | Ud | Material auxiliar para montaje y sujeción a la obra de las tuberías de acero, de 1" DN 25 mm. | 1 | 19.86 | 19.86
mt08tan010dg |  | m | Tubo de acero negro, con soldadura longitudinal por resistencia eléctrica, serie M, de 1" DN 25 mm de diámetro y 3,2 mm de espesor, con el precio incrementado el 30% en concepto de accesorios y piezas especiales. | 1 | 215.69 | 215.69
|  |  |  | Subtotal materiales: |  | 235.55
2 |  |  | Mano de obra
mo008 |  | h | Oficial plomero. | 0.274 | 373.16 | 102.25
mo107 |  | h | Medio oficial plomero. | 0.274 | 251.66 | 68.95
|  |  |  | Subtotal mano de obra: |  | 171.2
3 |  |  | Herramientas
|  | % | Herramientas | 2 | 406.75 | 8.14
Coste de mantenimiento decenal: $u 20,74 en los primeros 10 años. |  |  |  | Costos directos (1+2+3): |  | 414.89