## Hoja 1
IHA220 | m |  | Tubería de acero inoxidable AISI 304L, con soldadura longitudinal.
Tubería formada por tubo de acero inoxidable clase 1.4307 (AISI 304L), con soldadura longitudinal, de 10 mm de diámetro exterior y 0,6 mm de espesor, serie 1. Instalación en superficie. Incluso material auxiliar para montaje y sujeción a la obra, accesorios y piezas especiales.
Ítem |  | Unidad |  | Descripción | Cantidad | Costo unitario | Precio parcial
1 |  |  |  | Materiales
mt08tai421a |  | Ud |  | Material auxiliar para montaje y sujeción a la obra de las tuberías de acero inoxidable con soldadura, de 10 mm de diámetro exterior. | 1 | 1.58 | 1.58
mt08tai021ag |  | m |  | Tubo de acero inoxidable clase 1.4307 (AISI 304L), con soldadura longitudinal, de 10 mm de diámetro exterior y 0,6 mm de espesor, serie 1, con el precio incrementado el 30% en concepto de accesorios y piezas especiales. | 1 | 41.06 | 41.06
[5 empty] | Subtotal materiales: |  | 42.64
2 |  |  |  | Mano de obra
mo008 |  | h |  | Oficial plomero. | 0.238 | 373.16 | 88.81
mo107 |  | h |  | Medio oficial plomero. | 0.238 | 251.66 | 59.9
[5 empty] | Subtotal mano de obra: |  | 148.71
3 |  |  |  | Herramientas
|  | % |  | Herramientas | 2 | 191.35 | 3.83
Coste de mantenimiento decenal: $u 9,76 en los primeros 10 años. |  |  |  |  | Costos directos (1+2+3): |  | 195.18