## Hoja 1
IHC010 | m | Tubería de cobre.
Tubería formada por tubo de cobre rígido con pared de 1 mm de espesor y 10/12 mm de diámetro. Instalación en superficie. Incluso material auxiliar para montaje y sujeción a la obra, accesorios y piezas especiales.
Ítem |  | Unidad | Descripción | Cantidad | Costo unitario | Precio parcial
1 |  |  | Materiales
mt37tca400a |  | Ud | Material auxiliar para montaje y sujeción a la obra de las tuberías de cobre rígido, de 10/12 mm de diámetro. | 1 | 7.54 | 7.54
mt37tca010ag |  | m | Tubo de cobre rígido con pared de 1 mm de espesor y 10/12 mm de diámetro, con el precio incrementado el 30% en concepto de accesorios y piezas especiales. | 1 | 195.96 | 195.96
|  |  |  | Subtotal materiales: |  | 203.5
2 |  |  | Mano de obra
mo008 |  | h | Oficial plomero. | 0.244 | 373.16 | 91.05
mo107 |  | h | Medio oficial plomero. | 0.244 | 251.66 | 61.41
|  |  |  | Subtotal mano de obra: |  | 152.46
3 |  |  | Herramientas
|  | % | Herramientas | 2 | 355.96 | 7.12
Coste de mantenimiento decenal: $u 18,15 en los primeros 10 años. |  |  |  | Costos directos (1+2+3): |  | 363.08