## Hoja 1
IHC210 | m | Tubería de cobre, para gas medicinal.
Tubería para gas medicinal formada por tubo de cobre rígido, de 8/10 mm de diámetro y 1 mm de espesor. Instalación en superficie. Incluso material auxiliar para montaje y sujeción a la obra, accesorios y piezas especiales.
Ítem |  | Unidad | Descripción | Cantidad | Costo unitario | Precio parcial
1 |  |  | Materiales
mt37tca450a |  | Ud | Material auxiliar para montaje y sujeción a la obra de las tuberías de cobre rígido, de 8/10 mm de diámetro. | 1 | 6.2 | 6.2
mt37tca050ag |  | m | Tubo de cobre rígido, de 8/10 mm de diámetro y 1 mm de espesor, con el precio incrementado el 30% en concepto de accesorios y piezas especiales. | 1 | 161.32 | 161.32
|  |  |  | Subtotal materiales: |  | 167.52
2 |  |  | Mano de obra
mo008 |  | h | Oficial plomero. | 0.238 | 373.16 | 88.81
mo107 |  | h | Medio oficial plomero. | 0.238 | 251.66 | 59.9
|  |  |  | Subtotal mano de obra: |  | 148.71
3 |  |  | Herramientas
|  | % | Herramientas | 2 | 316.23 | 6.32
Coste de mantenimiento decenal: $u 16,13 en los primeros 10 años. |  |  |  | Costos directos (1+2+3): |  | 322.55