## Hoja 1
IHE120 | m | Tubería de polietileno reticulado (PE-X) con barrera de oxígeno.
Tubería formada por tubo de polietileno reticulado (PE-Xa), con barrera de oxígeno (EVOH), de 16 mm de diámetro exterior y 2 mm de espesor, PN=6 atm, suministrado en rollos. Instalación en superficie. Incluso material auxiliar para montaje y sujeción a la obra, accesorios y piezas especiales.
Ítem |  | Unidad | Descripción | Cantidad | Costo unitario | Precio parcial
1 |  |  | Materiales
mt37tpu413a |  | Ud | Material auxiliar para montaje y sujeción a la obra de las tuberías de polietileno reticulado (PE-Xa) con barrera de oxígeno (EVOH), de 16 mm de diámetro exterior. | 1 | 5.3 | 5.3
mt37tpu013ag |  | m | Tubo de polietileno reticulado (PE-Xa), con barrera de oxígeno (EVOH), de 16 mm de diámetro exterior y 2 mm de espesor, PN=6 atm, suministrado en rollos, según ISO 15875-2, con el precio incrementado el 30% en concepto de accesorios y piezas especiales. | 1 | 137.84 | 137.84
|  |  |  | Subtotal materiales: |  | 143.14
2 |  |  | Mano de obra
mo008 |  | h | Oficial plomero. | 0.036 | 387.56 | 13.95
mo107 |  | h | Medio oficial plomero. | 0.036 | 261.38 | 9.41
|  |  |  | Subtotal mano de obra: |  | 23.36
3 |  |  | Herramientas
|  | % | Herramientas | 2 | 166.5 | 3.33
Coste de mantenimiento decenal: $u 5,94 en los primeros 10 años. |  |  |  | Costos directos (1+2+3): |  | 169.83