## Hoja 1
IHE510 | m | Tubería de polietileno (PE), para gas.
Tubería formada por tubo de polietileno de alta densidad PE100, SDR11, de 20 mm de diámetro exterior. Instalación enterrada. Incluso accesorios y piezas especiales. El precio no incluye la excavación ni el relleno de la zanja.
Ítem |  | Unidad | Descripción | Cantidad | Costo unitario | Precio parcial
1 |  |  | Materiales
mt43tpo010ad |  | m | Tubo de polietileno de alta densidad PE100, SDR11, de 20 mm de diámetro exterior, suministrado en rollos, con el precio incrementado el 15% en concepto de accesorios y piezas especiales, para instalaciones receptoras de gas. | 1 | 54.23 | 54.23
|  |  |  | Subtotal materiales: |  | 54.23
2 |  |  | Mano de obra
mo010 |  | h | Oficial instalador gasista. | 0.06 | 387.56 | 23.25
mo109 |  | h | Medio oficial instalador gasista. | 0.06 | 261.38 | 15.68
|  |  |  | Subtotal mano de obra: |  | 38.93
3 |  |  | Herramientas
|  | % | Herramientas | 2 | 93.16 | 1.86
Coste de mantenimiento decenal: $u 3,33 en los primeros 10 años. |  |  |  | Costos directos (1+2+3): |  | 95.02