## Hoja 1
IHP110 | m | Tubería de polipropileno copolímero random (PP-R).
Tubería formada por tubo de polipropileno copolímero random (PP-R), serie 5, de 25 mm de diámetro exterior y 2,3 mm de espesor. Instalación en superficie. Incluso material auxiliar para montaje y sujeción a la obra, accesorios y piezas especiales.
Ítem |  |  | Unidad | Descripción | Cantidad | Costo unitario | Precio parcial
1 |  |  |  | Materiales
mt37toa400a |  |  | Ud | Material auxiliar para montaje y sujeción a la obra de las tuberías de polipropileno copolímero random (PP-R), serie 5, de 25 mm de diámetro exterior. | 1 | 2.26 | 2.26
mt37toa110aag |  |  | m | Tubo de polipropileno copolímero random (PP-R), serie 5, de 25 mm de diámetro exterior y 2,3 mm de espesor, según ISO 15874-2, con el precio incrementado el 30% en concepto de accesorios y piezas especiales. | 1 | 107.08 | 107.08
[5 empty] | Subtotal materiales: |  | 109.34
2 |  |  |  | Mano de obra
mo008 |  |  | h | Oficial plomero. | 0.071 | 373.16 | 26.49
mo107 |  |  | h | Medio oficial plomero. | 0.071 | 251.66 | 17.87
[5 empty] | Subtotal mano de obra: |  | 44.36
3 |  |  |  | Herramientas
|  |  | % | Herramientas | 2 | 153.7 | 3.07
Coste de mantenimiento decenal: $u 7,84 en los primeros 10 años. |  |  |  |  | Costos directos (1+2+3): |  | 156.77