## Hoja 1
IHV110 | m | Tubería de policloruro de vinilo no plastificado (PVC-U).
Tubería formada por tubo de policloruro de vinilo no plastificado (PVC-U), de 25 mm de diámetro exterior, PN=16 atm y 1,9 mm de espesor, con extremo abocardado, para unión encolada. Instalación en superficie. Incluso material auxiliar para montaje y sujeción a la obra, accesorios y piezas especiales.
Ítem |  |  | Unidad | Descripción | Cantidad | Costo unitario | Precio parcial
1 |  |  |  | Materiales
mt37tvq011cc |  |  | Ud | Material auxiliar para montaje y sujeción a la obra de las tuberías de policloruro de vinilo no plastificado (PVC-U), de 25 mm de diámetro exterior. | 1 | 2.63 | 2.63
mt37tvq010ccg |  |  | m | Tubo de policloruro de vinilo no plastificado (PVC-U), de 25 mm de diámetro exterior, PN=16 atm y 1,9 mm de espesor, con extremo abocardado, para unión encolada, con el precio incrementado el 30% en concepto de accesorios y piezas especiales. | 1 | 68.43 | 68.43
[5 empty] | Subtotal materiales: |  | 71.06
2 |  |  |  | Mano de obra
mo008 |  |  | h | Oficial plomero. | 0.071 | 373.16 | 26.49
mo107 |  |  | h | Medio oficial plomero. | 0.071 | 251.66 | 17.87
[5 empty] | Subtotal mano de obra: |  | 44.36
3 |  |  |  | Herramientas
|  |  | % | Herramientas | 2 | 115.42 | 2.31
Coste de mantenimiento decenal: $u 5,89 en los primeros 10 años. |  |  |  |  | Costos directos (1+2+3): |  | 117.73