## Hoja 1
III162 | Ud |  | Aplique cuadrado con lámpara LED.
Aplique, de 100x100x100 mm, de 6 W, alimentación a 220/240 V y 50-60 Hz, con lámpara LED no reemplazable, temperatura de color 4000 K, con cuerpo de plástico color negro, haz de luz ajustable entre 10° y 120° y difusor de policarbonato opal, índice de deslumbramiento unificado menor de 19, índice de reproducción cromática mayor de 80, flujo luminoso 380 lúmenes, grado de protección IP44. Instalación en superficie.
Ítem |  | Unidad |  | Descripción | Cantidad | Costo unitario | Precio parcial
1 |  |  |  | Materiales
mt34alg110f |  | Ud |  | Aplique, de 100x100x100 mm, de 6 W, alimentación a 220/240 V y 50-60 Hz, con lámpara LED no reemplazable, temperatura de color 4000 K, con cuerpo de plástico color negro, haz de luz ajustable entre 10° y 120° y difusor de policarbonato opal, índice de deslumbramiento unificado menor de 19, índice de reproducción cromática mayor de 80, flujo luminoso 380 lúmenes, grado de protección IP44. | 1 | 621.14 | 621.14
[5 empty] | Subtotal materiales: |  | 621.14
2 |  |  |  | Mano de obra
mo003 |  | h |  | Oficial electricista. | 0.179 | 373.16 | 66.8
mo102 |  | h |  | Medio oficial electricista. | 0.179 | 251.66 | 45.05
[5 empty] | Subtotal mano de obra: |  | 111.85
3 |  |  |  | Herramientas
|  | % |  | Herramientas | 2 | 732.99 | 14.66
Coste de mantenimiento decenal: $u 299,06 en los primeros 10 años. |  |  |  |  | Costos directos (1+2+3): |  | 747.65