## Hoja 1
III163 | Ud | Aplique rectangular con lámpara LED.
Aplique, de 102x175x29 mm, de 10 W, alimentación a 220/240 V y 50-60 Hz, con lámpara LED no reemplazable, temperatura de color 3000 K, con cuerpo de aluminio acabado lacado color negro, haz de luz extensivo 120° y difusor de policarbonato opal, índice de deslumbramiento unificado menor de 19, índice de reproducción cromática mayor de 80, flujo luminoso 1200 lúmenes, grado de protección IP65. Instalación en superficie.
Ítem |  | Unidad | Descripción | Cantidad | Costo unitario | Precio parcial
1 |  |  | Materiales
mt34alg120c |  | Ud | Aplique, de 102x175x29 mm, de 10 W, alimentación a 220/240 V y 50-60 Hz, con lámpara LED no reemplazable, temperatura de color 3000 K, con cuerpo de aluminio acabado lacado color negro, haz de luz extensivo 120° y difusor de policarbonato opal, índice de deslumbramiento unificado menor de 19, índice de reproducción cromática mayor de 80, flujo luminoso 1200 lúmenes, grado de protección IP65. | 1 | 1301.83 | 1301.83
|  |  |  | Subtotal materiales: |  | 1301.83
2 |  |  | Mano de obra
mo003 |  | h | Oficial electricista. | 0.179 | 373.16 | 66.8
mo102 |  | h | Medio oficial electricista. | 0.179 | 251.66 | 45.05
|  |  |  | Subtotal mano de obra: |  | 111.85
3 |  |  | Herramientas
|  | % | Herramientas | 2 | 1413.68 | 28.27
Coste de mantenimiento decenal: $u 576,78 en los primeros 10 años. |  |  |  | Costos directos (1+2+3): |  | 1441.95