## Hoja 1
III005 | Ud | Lámpara de led
Lámpara de filamento led de vidrio acabado mate, casquillo E27, clase de eficiencia energética D, de 3,4 W (equivalente a una lámpara incandescente de 40 W de potencia), color blanco cálido, temperatura de color 2200 K, índice de reproducción cromática mayor de 90, flujo luminoso 470 lúmenes.
Ítem |  |  | Unidad | Descripción | Cantidad | Costo unitario | Precio parcial
1 |  |  |  | Materiales
mt34llg010aap |  |  | Ud | Lámpara de filamento led de vidrio acabado mate, casquillo E27, clase de eficiencia energética D, de 3,4 W (equivalente a una lámpara incandescente de 40 W de potencia), color blanco cálido, temperatura de color 2200 K, índice de reproducción cromática mayor de 90, flujo luminoso 470 lúmenes. | 1 | 714.17 | 714.17
[5 empty] | Subtotal materiales: |  | 714.17
2 |  |  |  | Mano de obra
mo003 |  |  | h | Oficial electricista. | 0.018 | 387.56 | 6.98
mo102 |  |  | h | Medio oficial electricista. | 0.018 | 261.38 | 4.7
[5 empty] | Subtotal mano de obra: |  | 11.68
3 |  |  |  | Herramientas
|  |  | % | Herramientas | 2 | 725.85 | 14.52
Coste de mantenimiento decenal: $u 388,69 en los primeros 10 años. |  |  |  |  | Costos directos (1+2+3): |  | 740.37