## Hoja 1
III163 | Ud | Aplique rectangular con lámpara LED.
Aplique, de 102x175x29 mm, de 10 W, alimentación a 220/240 V y 50-60 Hz, con lámpara LED no reemplazable, temperatura de color 3000 K, con cuerpo de aluminio acabado lacado color blanco, haz de luz extensivo 120° y difusor de policarbonato opal, índice de deslumbramiento unificado menor de 19, índice de reproducción cromática mayor de 80, flujo luminoso 1200 lúmenes, grado de protección IP65. Instalación en superficie.
Ítem |  | Unidad | Descripción | Cantidad | Costo unitario | Precio parcial
1 |  |  | Materiales
mt34alg120a |  | Ud | Aplique, de 102x175x29 mm, de 10 W, alimentación a 220/240 V y 50-60 Hz, con lámpara LED no reemplazable, temperatura de color 3000 K, con cuerpo de aluminio acabado lacado color blanco, haz de luz extensivo 120° y difusor de policarbonato opal, índice de deslumbramiento unificado menor de 19, índice de reproducción cromática mayor de 80, flujo luminoso 1200 lúmenes, grado de protección IP65. | 1 | 1335.8 | 1335.8
|  |  |  | Subtotal materiales: |  | 1335.8
2 |  |  | Mano de obra
mo003 |  | h | Oficial electricista. | 0.179 | 387.56 | 69.37
mo102 |  | h | Medio oficial electricista. | 0.179 | 261.38 | 46.79
|  |  |  | Subtotal mano de obra: |  | 116.16
3 |  |  | Herramientas
|  | % | Herramientas | 2 | 1451.96 | 29.04
Coste de mantenimiento decenal: $u 444,30 en los primeros 10 años. |  |  |  | Costos directos (1+2+3): |  | 1481