## Hoja 1
III171 | Ud |  | Plafón circular con lámpara LED.
Plafón, de 120 mm de diámetro y 40 mm de altura, de 6 W, alimentación a 220/240 V y 50-60 Hz, con lámpara LED no reemplazable, temperatura de color 3000 K, con cuerpo de aluminio acabado lacado color blanco, haz de luz extensivo 120° y difusor de policarbonato opal, índice de deslumbramiento unificado menor de 19, índice de reproducción cromática mayor de 80, flujo luminoso 480 lúmenes, grado de protección IP20. Instalación en superficie.
Ítem |  | Unidad |  | Descripción | Cantidad | Costo unitario | Precio parcial
1 |  |  |  | Materiales
mt34flg010a |  | Ud |  | Plafón, de 120 mm de diámetro y 40 mm de altura, de 6 W, alimentación a 220/240 V y 50-60 Hz, con lámpara LED no reemplazable, temperatura de color 3000 K, con cuerpo de aluminio acabado lacado color blanco, haz de luz extensivo 120° y difusor de policarbonato opal, índice de deslumbramiento unificado menor de 19, índice de reproducción cromática mayor de 80, flujo luminoso 480 lúmenes, grado de protección IP20. | 1 | 564.41 | 564.41
[5 empty] | Subtotal materiales: |  | 564.41
2 |  |  |  | Mano de obra
mo003 |  | h |  | Oficial electricista. | 0.238 | 373.16 | 88.81
mo102 |  | h |  | Medio oficial electricista. | 0.238 | 251.66 | 59.9
[5 empty] | Subtotal mano de obra: |  | 148.71
3 |  |  |  | Herramientas
|  | % |  | Herramientas | 2 | 713.12 | 14.26
Coste de mantenimiento decenal: $u 290,95 en los primeros 10 años. |  |  |  |  | Costos directos (1+2+3): |  | 727.38