## Hoja 1
III220 | Ud |  | Proyector. Instalación empotrada.
Proyector orientable de aluminio inyectado, con, de aluminio y compuesto termoplástico, de color blanco, acabado mate, no regulable, de 27 W, alimentación a 220/240 V y 50-60 Hz, 85 mm de diámetro y 182 mm de altura, con lámpara LED no reemplazable, temperatura de color 3000 K, óptica formada por reflector de alto rendimiento, haz de luz intensivo 16°, índice de reproducción cromática mayor de 90, flujo luminoso 2427 lúmenes, grado de protección IP20. Instalación empotrada. Incluso lámparas. El precio no incluye las ayudas de albañilería para instalaciones.
Ítem |  | Unidad |  | Descripción | Cantidad | Costo unitario | Precio parcial
1 |  |  |  | Materiales
mt34lle290a |  | Ud |  | Proyector orientable, de aluminio inyectado, con, de aluminio y compuesto termoplástico, de color blanco, acabado mate, no regulable, de 27 W, alimentación a 220/240 V y 50-60 Hz, 85 mm de diámetro y 182 mm de altura, con lámpara LED no reemplazable, temperatura de color 3000 K, óptica formada por reflector de alto rendimiento, haz de luz intensivo 16°, índice de reproducción cromática mayor de 90, flujo luminoso 2427 lúmenes, grado de protección IP20, para empotrar. | 1 | 15436.9 | 15436.9
[5 empty] | Subtotal materiales: |  | 15436.9
2 |  |  |  | Mano de obra
mo003 |  | h |  | Oficial electricista. | 0.476 | 373.16 | 177.62
mo102 |  | h |  | Medio oficial electricista. | 0.476 | 251.66 | 119.79
[5 empty] | Subtotal mano de obra: |  | 297.41
3 |  |  |  | Herramientas
|  | % |  | Herramientas | 2 | 15734.3 | 314.69
Coste de mantenimiento decenal: $u 6.419,58 en los primeros 10 años. |  |  |  |  | Costos directos (1+2+3): |  | 16049