## Hoja 1
ILA030 | Ud | Cámara de inspección de paso.
Cámara de inspección de paso, en canalización externa enterrada de ICT de 400x400x400 mm de dimensiones interiores, con ganchos para tracción, marco y tapa metálicos, colocada sobre solera de hormigón masivo H-20, clase de exposición ambiental A1, tamaño máximo del agregado 19,0 mm, consistencia plástica de 10 cm de espesor. El precio no incluye la excavación ni el relleno perimetral posterior.
Ítem |  | Unidad | Descripción | Cantidad | Costo unitario | Precio parcial
1 |  |  | Materiales
mt10hmf080Ff |  | m³ | Hormigón masivo H-20, clase de exposición ambiental A1, tamaño máximo del agregado 19 mm, consistencia plástica, premezclado, según CIRSOC 201 2005. | 0.085 | 7096.46 | 603.2
mt40iar020a |  | Ud | Cámara de inspección de paso, en canalización externa enterrada de ICT de 400x400x400 mm de dimensiones interiores, con ganchos para tracción, marco y tapa metálicos. | 1 | 3805.69 | 3805.69
|  |  |  | Subtotal materiales: |  | 4408.89
2 |  |  | Mano de obra
mo020 |  | h | Oficial albañil de construcción. | 1.026 | 377.17 | 386.98
mo077 |  | h | Medio oficial albañil de construcción. | 0.181 | 261.88 | 47.4
|  |  |  | Subtotal mano de obra: |  | 434.38
3 |  |  | Herramientas
|  | % | Herramientas | 2 | 4843.27 | 96.87
Coste de mantenimiento decenal: $u 247,01 en los primeros 10 años. |  |  |  | Costos directos (1+2+3): |  | 4940.14