## Hoja 1
ILI001 | Ud |  | Registro de terminación de red.
Registro de terminación de red, formado por dos cajas de plástico comunicadas entre sí, una caja para los servicios de STDP y TBA, de 500x600x80 mm, y la otra para RTV, de 200x300x60 mm. Instalación empotrada. Incluso tapas, accesorios, piezas especiales y fijaciones. El precio no incluye las ayudas de albañilería para instalaciones.
Ítem |  | Unidad |  | Descripción | Cantidad | Costo unitario | Precio parcial
1 |  |  |  | Materiales
mt40irt020a |  | Ud |  | Caja de paso de terminación de red, para instalaciones de ICT, de plástico, de 500x600x80 mm, para empotrar. Incluso tapa. | 1 | 2385.35 | 2385.35
mt40irt020d |  | Ud |  | Caja de paso de terminación de red, para instalaciones de ICT, de plástico, de 200x300x60 mm, para empotrar. Incluso tapa. | 1 | 421.8 | 421.8
[5 empty] | Subtotal materiales: |  | 2807.15
2 |  |  |  | Mano de obra
mo001 |  | h |  | Oficial instalador de telecomunicaciones. | 0.36 | 373.16 | 134.34
mo056 |  | h |  | Medio oficial instalador de telecomunicaciones. | 0.36 | 251.66 | 90.6
[5 empty] | Subtotal mano de obra: |  | 224.94
3 |  |  |  | Herramientas
|  | % |  | Herramientas | 2 | 3032.09 | 60.64
Coste de mantenimiento decenal: $u 154,64 en los primeros 10 años. |  |  |  |  | Costos directos (1+2+3): |  | 3092.73