## Hoja 1
ILP021 | Ud |  | Registro secundario.
Registro secundario para paso y distribución de instalaciones de ICT, formado por gabinete con cuerpo y puerta de plancha de acero lacado con aislamiento interior de 450x450x150 mm. Instalación en superficie. Incluso cierre con llave, accesorios, piezas especiales y fijaciones.
Ítem |  | Unidad |  | Descripción | Cantidad | Costo unitario | Precio parcial
1 |  |  |  | Materiales
mt40irs010a |  | Ud |  | Registro secundario para paso y distribución de instalaciones de ICT, formado por gabinete con cuerpo y puerta de plancha de acero lacado con aislamiento interior de 450x450x150 mm, para montar en superficie. Incluso cierre con llave, accesorios, piezas especiales y fijaciones. | 1 | 6529.67 | 6529.67
[5 empty] | Subtotal materiales: |  | 6529.67
2 |  |  |  | Mano de obra
mo056 |  | h |  | Medio oficial instalador de telecomunicaciones. | 0.538 | 261.38 | 140.62
[5 empty] | Subtotal mano de obra: |  | 140.62
3 |  |  |  | Herramientas
|  | % |  | Herramientas | 2 | 6670.29 | 133.41
Coste de mantenimiento decenal: $u 340,19 en los primeros 10 años. |  |  |  |  | Costos directos (1+2+3): |  | 6803.7