## Hoja 1
IMK800 | Ud |  | Fuente de alimentación KNX.
Fuente de alimentación de 4 módulos, con filtro de banda y salida adicional, intensidad de salida máxima 640 mA, para dispositivos con protocolo de comunicación KNX, tensión nominal entre 200 y 240 Vca (50/60 Hz) o entre 240 y 250 Vcc, tensión en la salida para la línea bus entre 28 y 31 Vcc y tensión en la salida adicional 30 Vcc. Montaje en carril DIN.
Ítem |  | Unidad |  | Descripción | Cantidad | Costo unitario | Precio parcial
1 |  |  |  | Materiales
mt35dfa010c |  | Ud |  | Fuente de alimentación de 4 módulos, con filtro de banda y salida adicional, intensidad de salida máxima 640 mA, para dispositivos con protocolo de comunicación KNX, tensión nominal entre 200 y 240 Vca (50/60 Hz) o entre 240 y 250 Vcc, tensión en la salida para la línea bus entre 28 y 31 Vcc y tensión en la salida adicional 30 Vcc, con borne de conexión y ramal a 45°, para montaje en carril DIN, según EN 60669-1 y EN 60669-2-1. | 1 | 16280 | 16280
[5 empty] | Subtotal materiales: |  | 16280
2 |  |  |  | Mano de obra
mo003 |  | h |  | Oficial electricista. | 0.357 | 373.16 | 133.22
mo102 |  | h |  | Medio oficial electricista. | 0.357 | 251.66 | 89.84
mo123 |  | h |  | Especialista en la puesta en marcha de instalaciones. | 0.714 | 705.78 | 503.93
[5 empty] | Subtotal mano de obra: |  | 726.99
3 |  |  |  | Herramientas
|  | % |  | Herramientas | 2 | 17007 | 340.14
Coste de mantenimiento decenal: $u 6.071,50 en los primeros 10 años. |  |  |  |  | Costos directos (1+2+3): |  | 17347.1