## Hoja 1
IMK920 | m | Cable eléctrico.
Cable unipolar H07V-K, siendo su tensión asignada de 450/750 V, reacción al fuego clase Eca, con conductor multifilar de cobre clase 5 (-K) de 4 mm² de sección, con aislamiento de PVC (V). Incluso accesorios y elementos de sujeción.
Ítem |  | Unidad | Descripción | Cantidad | Costo unitario | Precio parcial
1 |  |  | Materiales
mt35cun040ac |  | m | Cable unipolar H07V-K, siendo su tensión asignada de 450/750 V, reacción al fuego clase Eca según UNE-EN 50575, con conductor multifilar de cobre clase 5 (-K) de 4 mm² de sección, con aislamiento de PVC (V). | 1 | 61.5 | 61.5
|  |  |  | Subtotal materiales: |  | 61.5
2 |  |  | Mano de obra
mo003 |  | h | Oficial electricista. | 0.012 | 373.16 | 4.48
mo102 |  | h | Medio oficial electricista. | 0.012 | 251.66 | 3.02
|  |  |  | Subtotal mano de obra: |  | 7.5
3 |  |  | Herramientas
|  | % | Herramientas | 2 | 69 | 1.38
Coste de mantenimiento decenal: $u 3,52 en los primeros 10 años. |  |  |  | Costos directos (1+2+3): |  | 70.38