## Hoja 1
IMK020 | Ud |  | Acoplador de zonas KNX.
Acoplador de 2 módulos, con aislamiento galvánico, para posibilitar el intercambio de información entre dos zonas. Montaje en carril DIN.
Ítem |  | Unidad |  | Descripción | Cantidad | Costo unitario | Precio parcial
1 |  |  |  | Materiales
mt35dac010a |  | Ud |  | Acoplador de 2 módulos, con aislamiento galvánico, para dispositivos con protocolo de comunicación KNX, con bornes de conexión y ramal a 45°, para montaje en carril DIN. | 1 | 20542.2 | 20542.2
[5 empty] | Subtotal materiales: |  | 20542.2
2 |  |  |  | Mano de obra
mo003 |  | h |  | Oficial electricista. | 0.262 | 387.56 | 101.54
mo102 |  | h |  | Medio oficial electricista. | 0.262 | 261.38 | 68.48
mo123 |  | h |  | Especialista en la puesta en marcha de instalaciones. | 0.524 | 733.03 | 384.11
[5 empty] | Subtotal mano de obra: |  | 554.13
3 |  |  |  | Herramientas
|  | % |  | Herramientas | 2 | 21096.3 | 421.93
Coste de mantenimiento decenal: $u 753,14 en los primeros 10 años. |  |  |  |  | Costos directos (1+2+3): |  | 21518.2