## Hoja 1
IMK100 | Ud | Pulsador KNX. Instalación empotrada.
Pulsador KNX con ventana de control y sensor de temperatura, formado por mecanismo para pulsador con protocolo de comunicación KNX, con tecla de material termoplástico color blanco acabado brillante y marco embellecedor para 1 elemento de material termoplástico color blanco acabado brillante. Instalación empotrada. El precio no incluye la caja para mecanismo empotrado.
Ítem |  | Unidad | Descripción | Cantidad | Costo unitario | Precio parcial
1 |  |  | Materiales
mt33gik030ab |  | Ud | Mecanismo para pulsador con protocolo de comunicación KNX, con tecla de material termoplástico color blanco acabado brillante, con sensor de temperatura y borne de conexión y ramal a 45° KNX, para empotrar. | 1 | 5736.66 | 5736.66
mt33gir001aae |  | Ud | Marco embellecedor para 1 elemento de material termoplástico color blanco acabado brillante. | 1 | 253.19 | 253.19
|  |  |  | Subtotal materiales: |  | 5989.85
2 |  |  | Mano de obra
mo003 |  | h | Oficial electricista. | 0.113 | 387.56 | 43.79
mo102 |  | h | Medio oficial electricista. | 0.113 | 261.38 | 29.54
mo123 |  | h | Especialista en la puesta en marcha de instalaciones. | 0.226 | 733.03 | 165.66
|  |  |  | Subtotal mano de obra: |  | 238.99
3 |  |  | Herramientas
|  | % | Herramientas | 2 | 6228.84 | 124.58
Coste de mantenimiento decenal: $u 222,37 en los primeros 10 años. |  |  |  | Costos directos (1+2+3): |  | 6353.42