## Hoja 1
IMK105 | Ud | Pulsador multifunción KNX. Instalación empotrada.
Pulsador multifunción KNX de 3 elementos, formado por módulo pulsador de 3 elementos para control de 6 funciones independientes con protocolo de comunicación KNX, tecla de 3 elementos de material termoplástico color blanco acabado brillante y marco embellecedor para 1 elemento de material termoplástico color blanco acabado brillante. Instalación empotrada. El precio no incluye el acoplador de bus ni la caja para mecanismo empotrado.
Ítem |  | Unidad | Descripción | Cantidad | Costo unitario | Precio parcial
1 |  |  | Materiales
mt33gik050a |  | Ud | Módulo pulsador de 3 elementos para control de 6 funciones independientes con protocolo de comunicación KNX, con leds indicadores de estado y sensor de temperatura. | 1 | 9898.47 | 9898.47
mt33gik061ab |  | Ud | Tecla de 3 elementos de material termoplástico color blanco acabado brillante. | 1 | 2762.5 | 2762.5
mt33gir001aae |  | Ud | Marco embellecedor para 1 elemento de material termoplástico color blanco acabado brillante. | 1 | 246.75 | 246.75
|  |  |  | Subtotal materiales: |  | 12907.7
2 |  |  | Mano de obra
mo003 |  | h | Oficial electricista. | 0.113 | 373.16 | 42.17
mo102 |  | h | Medio oficial electricista. | 0.113 | 251.66 | 28.44
mo123 |  | h | Especialista en la puesta en marcha de instalaciones. | 0.226 | 705.78 | 159.51
|  |  |  | Subtotal mano de obra: |  | 230.12
3 |  |  | Herramientas
|  | % | Herramientas | 2 | 13137.8 | 262.76
Coste de mantenimiento decenal: $u 670,03 en los primeros 10 años. |  |  |  | Costos directos (1+2+3): |  | 13400.6