## Hoja 1
IMK200 | Ud |  | Entrada binaria KNX.
Entrada binaria para conectar hasta 4 dispositivos convencionales con tensión nominal 230 V, de 2 módulos, con protocolo de comunicación KNX. Montaje en carril DIN.
Ítem |  | Unidad |  | Descripción | Cantidad | Costo unitario | Precio parcial
1 |  |  |  | Materiales
mt35dse010a |  | Ud |  | Entrada binaria para conectar hasta 4 dispositivos convencionales con tensión nominal 230 V, de 2 módulos, con protocolo de comunicación KNX, con borne de conexión y ramal a 45° KNX, para montaje en carril DIN. | 1 | 18118.5 | 18118.5
[5 empty] | Subtotal materiales: |  | 18118.5
2 |  |  |  | Mano de obra
mo003 |  | h |  | Oficial electricista. | 0.25 | 387.56 | 96.89
mo102 |  | h |  | Medio oficial electricista. | 0.25 | 261.38 | 65.35
mo123 |  | h |  | Especialista en la puesta en marcha de instalaciones. | 0.5 | 733.03 | 366.52
[5 empty] | Subtotal mano de obra: |  | 528.76
3 |  |  |  | Herramientas
|  | % |  | Herramientas | 2 | 18647.3 | 372.95
Coste de mantenimiento decenal: $u 665,71 en los primeros 10 años. |  |  |  |  | Costos directos (1+2+3): |  | 19020.3