## Hoja 1
IMK850 | Ud |  | Filtro de banda KNX.
Filtro de banda de 2 módulos, para dispositivos con protocolo de comunicación KNX, intensidad nominal 640 mA, tensión nominal 30 Vcc. Montaje en carril DIN.
Ítem |  | Unidad |  | Descripción | Cantidad | Costo unitario | Precio parcial
1 |  |  |  | Materiales
mt35dfb010a |  | Ud |  | Filtro de banda de 2 módulos, para dispositivos con protocolo de comunicación KNX, intensidad nominal 640 mA, tensión nominal 30 Vcc, con botón de reinicio para aislar la línea bus de la fuente de alimentación y reiniciar los dispositivos conectados, con bornes de conexión, para montaje en carril DIN. | 1 | 3676.21 | 3676.21
[5 empty] | Subtotal materiales: |  | 3676.21
2 |  |  |  | Mano de obra
mo003 |  | h |  | Oficial electricista. | 0.119 | 387.56 | 46.12
mo102 |  | h |  | Medio oficial electricista. | 0.119 | 261.38 | 31.1
mo123 |  | h |  | Especialista en la puesta en marcha de instalaciones. | 0.238 | 733.03 | 174.46
[5 empty] | Subtotal mano de obra: |  | 251.68
3 |  |  |  | Herramientas
|  | % |  | Herramientas | 2 | 3927.89 | 78.56
Coste de mantenimiento decenal: $u 140,23 en los primeros 10 años. |  |  |  |  | Costos directos (1+2+3): |  | 4006.45