## Hoja 1
IMK910 | Ud |  | Caja de ramal a 45°.
Caja de ramal a 45° ciega, rectangular, de 100x100x45 mm, con 12 entradas troqueladas y tapa de registro con garras metálicas. Instalación empotrada. Incluso regletas de conexión. El precio no incluye las ayudas de albañilería para instalaciones.
Ítem |  | Unidad |  | Descripción | Cantidad | Costo unitario | Precio parcial
1 |  |  |  | Materiales
mt35caj021b |  | Ud |  | Caja de ramal a 45° ciega, rectangular, de 100x100x45 mm, con 12 entradas troqueladas y tapa de registro con garras metálicas, para empotrar. Incluso regletas de conexión. | 1 | 50.15 | 50.15
[5 empty] | Subtotal materiales: |  | 50.15
2 |  |  |  | Mano de obra
mo003 |  | h |  | Oficial electricista. | 0.119 | 387.56 | 46.12
mo102 |  | h |  | Medio oficial electricista. | 0.119 | 261.38 | 31.1
[5 empty] | Subtotal mano de obra: |  | 77.22
3 |  |  |  | Herramientas
|  | % |  | Herramientas | 2 | 127.37 | 2.55
Coste de mantenimiento decenal: $u 4,55 en los primeros 10 años. |  |  |  |  | Costos directos (1+2+3): |  | 129.92