## Hoja 1
INC010 | Ud |  | Sensor de radón.
Sensor de radón, de 60x80x45 mm, con alimentación por cable a 12 Vcc, rango de medición entre 0 y 100000 Bq/m³, con salida analógica 0-10 V. Incluso elementos de fijación.
Ítem |  | Unidad |  | Descripción | Cantidad | Costo unitario | Precio parcial
1 |  |  |  | Materiales
mt41srd010a |  | Ud |  | Sensor de radón, de 60x80x45 mm, con alimentación por cable a 12 Vcc, rango de medición entre 0 y 100000 Bq/m³, con salida analógica 0-10 V, con elementos de fijación. | 1 | 40599.8 | 40599.8
[5 empty] | Subtotal materiales: |  | 40599.8
2 |  |  |  | Mano de obra
mo011 |  | h |  | Oficial montador. | 0.145 | 373.16 | 54.11
mo080 |  | h |  | Medio oficial montador. | 0.145 | 252.15 | 36.56
[5 empty] | Subtotal mano de obra: |  | 90.67
3 |  |  |  | Herramientas
|  | % |  | Herramientas | 2 | 40690.47 | 813.81
Coste de mantenimiento decenal: $u 5.810,60 en los primeros 10 años. |  |  |  |  | Costos directos (1+2+3): |  | 41504.28