## Hoja 1
IOA021 | Ud |  | Luminaria de emergencia con lámpara LED, en zonas comunes.
Luminaria de emergencia, de 1,3 W, con lámpara LED no reemplazable, flujo luminoso 50 lúmenes, carcasa de 210x110x41 mm, aislamiento clase II, grados de protección IP42 e IK07, con baterías de Ni-Cd, autonomía de 1 h, alimentación a 220/240 V y 50-60 Hz y piloto luminoso indicador de carga color verde, en zonas comunes. Instalación en superficie. Incluso accesorios y elementos de fijación.
Ítem |  | Unidad |  | Descripción | Cantidad | Costo unitario | Precio parcial
1 |  |  |  | Materiales
mt34aem111a |  | Ud |  | Luminaria de emergencia, de 1,3 W, con lámpara LED no reemplazable, flujo luminoso 50 lúmenes, carcasa de 210x110x41 mm, aislamiento clase II, grados de protección IP42 e IK07, con baterías de Ni-Cd, autonomía de 1 h, alimentación a 220/240 V y 50-60 Hz y piloto luminoso indicador de carga color verde. Incluso accesorios y elementos de fijación. | 1 | 2371.84 | 2371.84
[5 empty] | Subtotal materiales: |  | 2371.84
2 |  |  |  | Mano de obra
mo003 |  | h |  | Oficial electricista. | 0.179 | 387.56 | 69.37
mo102 |  | h |  | Medio oficial electricista. | 0.179 | 261.38 | 46.79
[5 empty] | Subtotal mano de obra: |  | 116.16
3 |  |  |  | Herramientas
|  | % |  | Herramientas | 2 | 2488 | 49.76
Coste de mantenimiento decenal: $u 1.522,66 en los primeros 10 años. |  |  |  |  | Costos directos (1+2+3): |  | 2537.76