## Hoja 1
IOB026 | Ud | Filtro.
Filtro retenedor de residuos de fundición dúctil, con tamiz de acero inoxidable, unión con ranuras, de 4" de diámetro, PN=25 bar.
Ítem |  | Unidad | Descripción | Cantidad | Costo unitario | Precio parcial
1 |  |  | Materiales
mt41svc100m |  | Ud | Filtro retenedor de residuos de fundición dúctil, con tamiz de acero inoxidable, unión con ranuras, de 4" de diámetro, PN=25 bar. | 1 | 15035.1 | 15035.1
mt41www030 |  | Ud | Material auxiliar para instalaciones contra incendios. | 1 | 81.45 | 81.45
|  |  |  | Subtotal materiales: |  | 15116.6
2 |  |  | Mano de obra
mo008 |  | h | Oficial plomero. | 0.36 | 373.16 | 134.34
mo107 |  | h | Medio oficial plomero. | 0.36 | 251.66 | 90.6
|  |  |  | Subtotal mano de obra: |  | 224.94
3 |  |  | Herramientas
|  | % | Herramientas | 2 | 15341.5 | 306.83
Coste de mantenimiento decenal: $u 7.041,75 en los primeros 10 años. |  |  |  | Costos directos (1+2+3): |  | 15648.3