## Hoja 1
IOD002 | Ud |  | Detector convencional.
Detector termovelocimétrico convencional, de ABS color blanco, formado por un elemento sensible a el incremento rápido de la temperatura para una temperatura máxima de alarma de 64°C, para alimentación de 12 a 30 Vcc, con doble led de activación e indicador de alarma color rojo, salida para piloto de señalización remota y base universal. Incluso elementos de fijación.
Ítem |  | Unidad |  | Descripción | Cantidad | Costo unitario | Precio parcial
1 |  |  |  | Materiales
mt41pig060 |  | Ud |  | Detector termovelocimétrico convencional, de ABS color blanco, formado por un elemento sensible a el incremento rápido de la temperatura para una temperatura máxima de alarma de 64°C, para alimentación de 12 a 30 Vcc, con doble led de activación e indicador de alarma color rojo, salida para piloto de señalización remota y base universal. Incluso elementos de fijación. | 1 | 1042.31 | 1042.31
[5 empty] | Subtotal materiales: |  | 1042.31
2 |  |  |  | Mano de obra
mo006 |  | h |  | Oficial instalador de redes y equipos de detección y seguridad. | 0.595 | 387.56 | 230.6
mo105 |  | h |  | Medio oficial instalador de redes y equipos de detección y seguridad. | 0.595 | 261.38 | 155.52
[5 empty] | Subtotal mano de obra: |  | 386.12
3 |  |  |  | Herramientas
|  | % |  | Herramientas | 2 | 1428.43 | 28.57
Coste de mantenimiento decenal: $u 2.112,65 en los primeros 10 años. |  |  |  |  | Costos directos (1+2+3): |  | 1457