## Hoja 1
IOD009 | Ud |  | Detector lineal de humos, convencional.
Detector lineal de humos, de infrarrojos, convencional, con reflector, para una cobertura máxima de 50 m de longitud y 15 m de ancho, compuesto por unidad emisora/receptora y elemento reflector, para alimentación de 10,2 a 24 Vcc, con led indicador de acción. Incluso elementos de fijación.
Ítem |  | Unidad |  | Descripción | Cantidad | Costo unitario | Precio parcial
1 |  |  |  | Materiales
mt41pig180a |  | Ud |  | Detector lineal de humos, de infrarrojos, convencional, con reflector, para una cobertura máxima de 50 m de longitud y 15 m de ancho, compuesto por unidad emisora/receptora y elemento reflector, para alimentación de 10,2 a 24 Vcc, con led indicador de acción, según EN 54-12. Incluso elementos de fijación. | 1 | 36876.7 | 36876.7
[5 empty] | Subtotal materiales: |  | 36876.7
2 |  |  |  | Mano de obra
mo006 |  | h |  | Oficial instalador de redes y equipos de detección y seguridad. | 1.19 | 387.56 | 461.2
mo105 |  | h |  | Medio oficial instalador de redes y equipos de detección y seguridad. | 1.19 | 261.38 | 311.04
[5 empty] | Subtotal mano de obra: |  | 772.24
3 |  |  |  | Herramientas
|  | % |  | Herramientas | 2 | 37648.9 | 752.98
Coste de mantenimiento decenal: $u 55.682,80 en los primeros 10 años. |  |  |  |  | Costos directos (1+2+3): |  | 38401.9