## Hoja 1
IOE010 | Ud | Escalera de emergencia.
Escalera metálica de emergencia situada en el exterior del edificio, compuesta de limones y descansos, para 7 plantas, de altura máxima de planta 3 m, recta y con dos tramos rectos, con una ancho útil de 1 m para una sobrecarga de uso de 400 kg/m², Euroclase A1 de reacción al fuego, elaborada en taller y montada en obra mediante uniones soldadas. Compuesta de: CIMENTACIÓN de hormigón armado, realizada con hormigón H-21, condición de exposición no agresiva, tamaño máximo del agregado 19,0 mm, ámbito de consistencia A-3, premezclado, y vertido desde camión y acero ADN 420, con una cuantía aproximada de 50 kg/m³, hormigonada sobre base de hormigón de limpieza, en el fondo de la excavación previamente realizada. ESTRUCTURA metálica de perfiles de acero S 275 JR laminado en caliente, formada por dos soportes intermedios con perfiles HEB, viga zanca con perfiles IPE y viga ménsula para soporte de la viga de descanso con perfiles HEB. PELDAÑEADO Y MESETA de chapa lagrimada de acero galvanizado, de 3 mm de espesor y BARANDA de 1,10 m de altura, de tubo de acero laminado en frío, de 40x20x1,5 mm y 20x20x1,5 mm, colocada en todo su perímetro y en el hueco de la escalera. Incluso placas de anclaje a la fundación y a la estructura del edificio, piezas especiales y despuntes. El precio incluye el corte, doblado y armado del acero en el lugar definitivo de su colocación en obra, pero no incluye la excavación de la fundación ni el encofrado.
Ítem |  | Unidad | Descripción | Cantidad | Costo unitario | Precio parcial
1 |  |  | Materiales
mt10hmf080Ee |  | m³ | Hormigón masivo H-15, clase de exposición ambiental A1, tamaño máximo del agregado 19 mm, consistencia muy plástica, premezclado, según CIRSOC 201 2005. | 1.05 | 6960.53 | 7308.56
mt10haf071alc |  | m³ | Hormigón H-21, condición de exposición no agresiva, tamaño máximo del agregado 19 mm, ámbito de consistencia A-3, premezclado, según CIRSOC 201 1982. | 6.71 | 7235.16 | 48547.92
mt07aco020a |  | Ud | Separador homologado para fundaciones. | 48.8 | 4.67 | 227.9
mt07aco090b |  | kg | Acero en barras nervuradas, ADN 420, de varios diámetros, según IRAM-IAS U 500-528. | 50 | 83.95 | 4197.5
mt41esc010a |  | Ud | Módulo de escalera metálica de emergencia, recta y con dos tramos rectos por planta de 3 m de altura máxima, con una ancho útil de 1 m, para una sobrecarga de uso de 400 kg/m², Euroclase A1 de reacción al fuego, compuesto por: una estructura metálica de perfiles de acero S 275 JR laminado en caliente, formada por dos soportes intermedios con perfiles HEB, viga zanca con perfiles IPE y viga ménsula para soporte de la viga de descanso con perfiles HEB; escalonado y descanso de chapa lagrimada de acero galvanizado, de 3 mm de espesor; y por una baranda, de 1,10 m de altura, de tubo de acero laminado en frío, de 40x20x1,5 mm y 20x20x1,5 mm, colocada en todo su perímetro y en el hueco de la escalera; con preparación de superficies en grado SA21/2 según ISO 8501-1 y aplicación posterior de dos manos de imprimación con un espesor mínimo de película seca de 30 micras por mano; elaborado en taller. | 7 | 181475 | 1270325
mt07ala010deb |  | kg | Acero laminado S275JR, en perfiles laminados en caliente, piezas simples, para aplicaciones estructurales, acabado con imprimación antioxidante. Trabajado y montado en taller, para colocar con uniones soldadas en obra. | 70 | 47.87 | 3350.9
mt27pfi010 |  | l | Imprimación de secado rápido, formulada con resinas alquídicas modificadas y fosfato de zinc. | 24.5 | 169.35 | 4149.08
|  |  |  | Subtotal materiales: |  | 1338106.86
2 |  |  | Equipo
mq07gte010a |  | h | Grúa autopropulsada de brazo telescópico con una capacidad de elevación de 12 t y 20 m de altura máxima de trabajo. | 11.36 | 1732.19 | 19677.68
mq08sol020 |  | h | Equipo y elementos auxiliares para soldadura eléctrica. | 23.184 | 108.07 | 2505.49
|  |  |  | Subtotal equipo: |  | 22183.17
3 |  |  | Mano de obra
mo043 |  | h | Oficial herrero. | 0.2 | 392.5 | 78.5
mo090 |  | h | Medio oficial herrero. | 0.3 | 272.35 | 81.71
mo045 |  | h | Oficial vertedor de hormigón. | 0.382 | 392.5 | 149.94
mo092 |  | h | Medio oficial vertedor de hormigón. | 2.289 | 272.35 | 623.41
mo047 |  | h | Oficial montador de estructura metálica. | 30.646 | 392.5 | 12028.56
mo094 |  | h | Medio oficial montador de estructura metálica. | 30.646 | 272.35 | 8346.44
|  |  |  | Subtotal mano de obra: |  | 21308.56
4 |  |  | Herramientas
|  | % | Herramientas | 2 | 1381598.59 | 27631.97
Coste de mantenimiento decenal: $u 70.461,43 en los primeros 10 años. |  |  |  | Costos directos (1+2+3+4): |  | 1409230.56