## Hoja 1
IOS010 | Ud | Señalización de equipos contra incendios.
Placa de señalización de equipos contra incendios, de PVC fotoluminiscente, con luminancia a 10 minutos mayor o igual a 40 mcd/m², luminancia a 60 minutos mayor o igual a 5,6 mcd/m² y tiempo de atenuación de luminancia mayor o igual a 800 min, de 297x297 mm. Incluso elementos de fijación.
Ítem |  | Unidad | Descripción | Cantidad | Costo unitario | Precio parcial
1 |  |  | Materiales
mt41sny010hc |  | Ud | Placa de señalización de equipos contra incendios, de PVC fotoluminiscente, con luminancia a 10 minutos mayor o igual a 40 mcd/m², luminancia a 60 minutos mayor o igual a 5,6 mcd/m² y tiempo de atenuación de luminancia mayor o igual a 800 min, de 297x297 mm. Incluso elementos de fijación. | 1 | 420.05 | 420.05
|  |  |  | Subtotal materiales: |  | 420.05
2 |  |  | Mano de obra
mo113 |  | h | Peón de construcción. | 0.357 | 242.79 | 86.68
|  |  |  | Subtotal mano de obra: |  | 86.68
3 |  |  | Herramientas
|  | % | Herramientas | 2 | 506.73 | 10.13
Coste de mantenimiento decenal: $u 330,79 en los primeros 10 años. |  |  |  | Costos directos (1+2+3): |  | 516.86