## Hoja 1
IOS020 | Ud |  | Señalización de medios de evacuación.
Placa de señalización de medios de evacuación, de PVC fotoluminiscente, con luminancia a 10 minutos mayor o igual a 40 mcd/m², luminancia a 60 minutos mayor o igual a 5,6 mcd/m² y tiempo de atenuación de luminancia mayor o igual a 800 min, de 420x148 mm. Incluso elementos de fijación.
Ítem |  | Unidad |  | Descripción | Cantidad | Costo unitario | Precio parcial
1 |  |  |  | Materiales
mt41sny020ei |  | Ud |  | Placa de señalización de medios de evacuación, de PVC fotoluminiscente, con luminancia a 10 minutos mayor o igual a 40 mcd/m², luminancia a 60 minutos mayor o igual a 5,6 mcd/m² y tiempo de atenuación de luminancia mayor o igual a 800 min, de 420x148 mm. Incluso elementos de fijación. | 1 | 459.62 | 459.62
[5 empty] | Subtotal materiales: |  | 459.62
2 |  |  |  | Mano de obra
mo113 |  | h |  | Peón de construcción. | 0.357 | 242.79 | 86.68
[5 empty] | Subtotal mano de obra: |  | 86.68
3 |  |  |  | Herramientas
|  | % |  | Herramientas | 2 | 546.3 | 10.93
Coste de mantenimiento decenal: $u 356,63 en los primeros 10 años. |  |  |  |  | Costos directos (1+2+3): |  | 557.23