## Hoja 1
IOS020 | Ud | Señalización de medios de evacuación.
Placa de señalización de medios de evacuación, de aluminio fotoluminiscente, con luminancia a 10 minutos mayor o igual a 210 mcd/m², luminancia a 60 minutos mayor o igual a 29 mcd/m² y tiempo de atenuación de luminancia mayor o igual a 3000 min, de 448x224 mm. Incluso elementos de fijación.
Ítem |  | Unidad | Descripción | Cantidad | Costo unitario | Precio parcial
1 |  |  | Materiales
mt41sny020gd |  | Ud | Placa de señalización de medios de evacuación, de aluminio fotoluminiscente, con luminancia a 10 minutos mayor o igual a 210 mcd/m², luminancia a 60 minutos mayor o igual a 29 mcd/m² y tiempo de atenuación de luminancia mayor o igual a 3000 min, de 448x224 mm. Incluso elementos de fijación. | 1 | 1331.14 | 1331.14
|  |  |  | Subtotal materiales: |  | 1331.14
2 |  |  | Mano de obra
mo113 |  | h | Peón de construcción. | 0.357 | 242.79 | 86.68
|  |  |  | Subtotal mano de obra: |  | 86.68
3 |  |  | Herramientas
|  | % | Herramientas | 2 | 1417.82 | 28.36
Coste de mantenimiento decenal: $u 925,56 en los primeros 10 años. |  |  |  | Costos directos (1+2+3): |  | 1446.18