## Hoja 1
IOT010 | Ud |  | Puesto de control de red de rociadores.
Puesto de control de rociadores, de 2 1/2" DN 65 mm de diámetro, unión brida y ranura, formado por válvula de retención y alarma de hierro fundido, trim de acero galvanizado y cámara de retardo de fundición, para sistema de tubería mojada. Instalación en posición vertical. Incluso alarma hidráulica con motor de agua y gong, accesorios y piezas especiales para conexión a la red de distribución de agua.
Ítem |  | Unidad |  | Descripción | Cantidad | Costo unitario | Precio parcial
1 |  |  |  | Materiales
mt41pcr010k |  | Ud |  | Puesto de control de rociadores, de 2 1/2" DN 65 mm de diámetro, unión brida y ranura, formado por válvula de retención y alarma de hierro fundido, trim de acero galvanizado y cámara de retardo de fundición; para instalar en posición vertical. | 1 | 115544 | 115544
mt41pcr100a |  | Ud |  | Alarma hidráulica, con motor de agua y gong de aleación de aluminio. | 1 | 20410.3 | 20410.3
mt41pcr300k |  | Ud |  | Accesorios y piezas especiales para conexión de puesto de control de rociadores a red de distribución de agua. | 1 | 1151.86 | 1151.86
[5 empty] | Subtotal materiales: |  | 137106
2 |  |  |  | Mano de obra
mo008 |  | h |  | Oficial plomero. | 17.855 | 373.16 | 6662.77
mo107 |  | h |  | Medio oficial plomero. | 17.855 | 251.66 | 4493.39
[5 empty] | Subtotal mano de obra: |  | 11156.2
3 |  |  |  | Herramientas
|  | % |  | Herramientas | 2 | 148262 | 2965.24
Coste de mantenimiento decenal: $u 71.076,84 en los primeros 10 años. |  |  |  |  | Costos directos (1+2+3): |  | 151227