## Hoja 1
IOT010 | Ud |  | Puesto de control de red de rociadores.
Puesto de control de rociadores con actuación eléctrica, de 2 1/2" DN 65 mm de diámetro, unión brida y brida, formado por válvula de diluvio y trim de acero galvanizado con válvula de retención, para sistema de riesgo especial con acción previa de simple enclavamiento. Incluso válvula de compuerta de husillo ascendente y cierre elástico, compresor monofásico de 247 l/min de caudal y tanque cisterna de 25 litros de capacidad, alarma hidráulica con motor de agua y gong, accesorios y piezas especiales para conexión a la red de distribución de agua.
Ítem |  | Unidad |  | Descripción | Cantidad | Costo unitario | Precio parcial
1 |  |  |  | Materiales
mt41pcr030a |  | Ud |  | Puesto de control de rociadores con actuación eléctrica, de 2 1/2" DN 65 mm de diámetro, unión brida y brida, formado por válvula de diluvio y trim de acero galvanizado con válvula de retención. | 1 | 224716 | 224716
mt41svc010a |  | Ud |  | Válvula de compuerta de husillo ascendente y cierre elástico, unión con bridas, de 2 1/2" de diámetro, PN=10 bar, formada por cuerpo, disco en cuña y volante de fundición dúctil y husillo de acero inoxidable. | 1 | 14415.5 | 14415.5
mt41pcr041a |  | Ud |  | Accesorios para el mantenimiento del aire, para compresor. | 1 | 29371.9 | 29371.9
mt41pcr024a |  | Ud |  | Compresor de correa con asa y ruedas, de 750x320x700 mm, 247 l/min de caudal, tanque cisterna de 25 litros de capacidad, 10 bar de presión máxima, 1,5 kW de potencia, para alimentación monofásica a 230 V y 50 Hz de frecuencia. | 1 | 62972.4 | 62972.4
mt41pcr100a |  | Ud |  | Alarma hidráulica, con motor de agua y gong de aleación de aluminio. | 1 | 20410.3 | 20410.3
mt41pcr300f |  | Ud |  | Accesorios y piezas especiales para conexión de puesto de control de rociadores a red de distribución de agua. | 1 | 1577.08 | 1577.08
[5 empty] | Subtotal materiales: |  | 353463
2 |  |  |  | Mano de obra
mo008 |  | h |  | Oficial plomero. | 35.71 | 373.16 | 13325.5
mo107 |  | h |  | Medio oficial plomero. | 35.71 | 251.66 | 8986.78
[5 empty] | Subtotal mano de obra: |  | 22312.3
3 |  |  |  | Herramientas
|  | % |  | Herramientas | 2 | 375775 | 7515.5
Coste de mantenimiento decenal: $u 180.146,59 en los primeros 10 años. |  |  |  |  | Costos directos (1+2+3): |  | 383291