## Hoja 1
IOT032 | Ud |  | Rociador para zonas de almacenamiento.
Rociador automático montante para nivel intermedio, respuesta normal con ampolla fusible de vidrio frágil de 5 mm de diámetro y disolución alcohólica de color rojo, rotura a 68°C, de 1/2" DN 15 mm de diámetro de rosca, coeficiente de descarga K de 80 (métrico), presión de trabajo 12 bar, acabado lacado color bronce. Incluso accesorios y piezas especiales para conexión a la red de distribución de agua.
Ítem |  | Unidad |  | Descripción | Cantidad | Costo unitario | Precio parcial
1 |  |  |  | Materiales
mt41roc090a |  | Ud |  | Rociador automático montante para nivel intermedio, respuesta normal con ampolla fusible de vidrio frágil de 5 mm de diámetro y disolución alcohólica de color rojo, rotura a 68°C, de 1/2" DN 15 mm de diámetro de rosca, coeficiente de descarga K de 80 (métrico), presión de trabajo 12 bar, acabado lacado color bronce. | 1 | 735.02 | 735.02
mt41roc500 |  | Ud |  | Accesorios y piezas especiales para conexión de rociador a red de distribución de agua. | 1 | 161.78 | 161.78
[5 empty] | Subtotal materiales: |  | 896.8
2 |  |  |  | Mano de obra
mo008 |  | h |  | Oficial plomero. | 0.298 | 387.56 | 115.49
mo107 |  | h |  | Medio oficial plomero. | 0.298 | 261.38 | 77.89
[5 empty] | Subtotal mano de obra: |  | 193.38
3 |  |  |  | Herramientas
|  | % |  | Herramientas | 2 | 1090.18 | 21.8
Coste de mantenimiento decenal: $u 455,91 en los primeros 10 años. |  |  |  |  | Costos directos (1+2+3): |  | 1111.98