## Hoja 1
IOT036 | Ud | Rociador de gran cobertura.
Rociador automático de gran cobertura colgante, riesgo ligero, respuesta normal con ampolla fusible de vidrio frágil de 5 mm de diámetro y disolución alcohólica de color rojo, rotura a 68°C, de 3/4" DN 20 mm de diámetro de rosca, coeficiente de descarga K de 116 (métrico), presión de trabajo 12 bar, acabado lacado color bronce. Incluso accesorios y piezas especiales para conexión a la red de distribución de agua.
Ítem |  | Unidad | Descripción | Cantidad | Costo unitario | Precio parcial
1 |  |  | Materiales
mt41roc060aa |  | Ud | Rociador automático de gran cobertura colgante, riesgo ligero, respuesta normal con ampolla fusible de vidrio frágil de 5 mm de diámetro y disolución alcohólica de color rojo, rotura a 68°C, de 3/4" DN 20 mm de diámetro de rosca, coeficiente de descarga K de 116 (métrico), presión de trabajo 12 bar, acabado lacado color bronce. | 1 | 1481.8 | 1481.8
mt41roc500 |  | Ud | Accesorios y piezas especiales para conexión de rociador a red de distribución de agua. | 1 | 161.78 | 161.78
|  |  |  | Subtotal materiales: |  | 1643.58
2 |  |  | Mano de obra
mo008 |  | h | Oficial plomero. | 0.298 | 387.56 | 115.49
mo107 |  | h | Medio oficial plomero. | 0.298 | 261.38 | 77.89
|  |  |  | Subtotal mano de obra: |  | 193.38
3 |  |  | Herramientas
|  | % | Herramientas | 2 | 1836.96 | 36.74
Coste de mantenimiento decenal: $u 768,22 en los primeros 10 años. |  |  |  | Costos directos (1+2+3): |  | 1873.7