## Hoja 1
IOX120 | Ud |  | Extintor automático de polvo químico ABC polivalente, con presión incorporada.
Extintor automático de polvo químico ABC polivalente, con presión incorporada con nitrógeno, con 6 kg de agente extintor, con casco de acero con revestimiento interior resistente a la corrosión y acabado exterior con pintura epoxi color rojo, tubo sonda, válvula de palanca, anilla de seguridad, manómetro, boquilla difusora, cadena de acero y ampolla fusible por temperatura. Incluso accesorios de montaje.
Ítem |  | Unidad |  | Descripción | Cantidad | Costo unitario | Precio parcial
1 |  |  |  | Materiales
mt41ixi120a |  | Ud |  | Extintor automático de polvo químico ABC polivalente, con presión incorporada con nitrógeno, con 6 kg de agente extintor, con casco de acero con revestimiento interior resistente a la corrosión y acabado exterior con pintura epoxi color rojo, tubo sonda, válvula de palanca, anilla de seguridad, manómetro, boquilla difusora, cadena de acero y ampolla fusible por temperatura, con accesorios de montaje. | 1 | 3415.99 | 3415.99
[5 empty] | Subtotal materiales: |  | 3415.99
2 |  |  |  | Mano de obra
mo113 |  | h |  | Peón de construcción. | 0.714 | 252.16 | 180.04
[5 empty] | Subtotal mano de obra: |  | 180.04
3 |  |  |  | Herramientas
|  | % |  | Herramientas | 2 | 3596.03 | 71.92
Coste de mantenimiento decenal: $u 8.986,48 en los primeros 10 años. |  |  |  |  | Costos directos (1+2+3): |  | 3667.95