## Hoja 1
ISB021 | m |  | Bajante vista de fundición.
Bajante de la red de evacuación de aguas pluviales, formada por tubo de fundición gris, de 100 mm de diámetro y 3,5 mm de espesor; unión a presión con junta elástica. Incluso material auxiliar para montaje y sujeción a la obra, accesorios y piezas especiales.
Ítem |  | Unidad |  | Descripción | Cantidad | Costo unitario | Precio parcial
1 |  |  |  | Materiales
mt36bfg400b |  | Ud |  | Material auxiliar para montaje y sujeción a la obra de las tuberías de fundición gris, de 100 mm de diámetro. | 1 | 32.18 | 32.18
mt36bfg010t |  | m |  | Tubo de fundición gris, de 100 mm de diámetro y 3,5 mm de espesor, con extremo abocardado y junta elástica, con el precio incrementado el 30% en concepto de accesorios y piezas especiales. | 1 | 836.79 | 836.79
[5 empty] | Subtotal materiales: |  | 868.97
2 |  |  |  | Mano de obra
mo008 |  | h |  | Oficial plomero. | 0.675 | 387.56 | 261.6
mo107 |  | h |  | Medio oficial plomero. | 0.337 | 261.38 | 88.09
[5 empty] | Subtotal mano de obra: |  | 349.69
3 |  |  |  | Herramientas
|  | % |  | Herramientas | 2 | 1218.66 | 24.37
Coste de mantenimiento decenal: $u 99,44 en los primeros 10 años. |  |  |  |  | Costos directos (1+2+3): |  | 1243.03