## Hoja 1
ISC015 | m | Canalón visto de piezas cerámicas.
Canalón en T de barro cocido.
Ítem |  | Unidad | Descripción | Cantidad | Costo unitario | Precio parcial
1 |  |  | Materiales
mt36cba010a |  | Ud | Canalón en T de barro cocido, circular, de 25 cm de longitud. | 6 | 135.14 | 810.84
mt36cba011a |  | Ud | Canalón en T de barro cocido con tapa, circular, de 25 cm de longitud. | 5.5 | 143.59 | 789.75
mt36cba012a |  | Ud | Pieza de conexión de canalón en T de barro cocido, circular, a bajante, de 25 cm de longitud. | 0.2 | 361.43 | 72.29
mt08aaa010a |  | m³ | Agua. | 0.006 | 46.22 | 0.28
mt01arg005a |  | t | Arena de cantera, para mortero preparado en obra. | 0.032 | 604.79 | 19.35
mt08cem000g |  | kg | Cemento gris en sacos. | 6 | 8.86 | 53.16
|  |  |  | Subtotal materiales: |  | 1745.67
2 |  |  | Equipo
mq06hor010 |  | h | Hormigonera eléctrica con una capacidad de amasado de 160 l. | 0.016 | 108.89 | 1.74
|  |  |  | Subtotal equipo: |  | 1.74
3 |  |  | Mano de obra
mo008 |  | h | Oficial plomero. | 1.45 | 387.56 | 561.96
mo107 |  | h | Medio oficial plomero. | 1.643 | 261.38 | 429.45
|  |  |  | Subtotal mano de obra: |  | 991.41
4 |  |  | Herramientas
|  | % | Herramientas | 2 | 2738.82 | 54.78
Coste de mantenimiento decenal: $u 223,49 en los primeros 10 años. |  |  |  | Costos directos (1+2+3+4): |  | 2793.6