## Hoja 1
ISD004 | m |  | Red de pequeña evacuación, colocada superficialmente.
Red de pequeña evacuación, colocada superficialmente, de PVC, serie B, de 32 mm de diámetro, unión pegada con adhesivo.
Ítem |  | Unidad |  | Descripción | Cantidad | Costo unitario | Precio parcial
1 |  |  |  | Materiales
mt36tit400a |  | Ud |  | Material auxiliar para montaje y sujeción a la obra de las tuberías de PVC, serie B, de 32 mm de diámetro. | 1 | 6.89 | 6.89
mt36tit010ac |  | m |  | Tubo de PVC, serie B, de 32 mm de diámetro y 3 mm de espesor, con el precio incrementado el 10% en concepto de accesorios y piezas especiales. | 1.05 | 50.5 | 53.03
mt11var009 |  | l |  | Líquido limpiador para pegado mediante adhesivo de tubos y accesorios de PVC. | 0.02 | 1316.6 | 26.33
mt11var010 |  | l |  | Adhesivo para tubos y accesorios de PVC. | 0.01 | 1677.97 | 16.78
[5 empty] | Subtotal materiales: |  | 103.03
2 |  |  |  | Mano de obra
mo008 |  | h |  | Oficial plomero. | 0.096 | 387.56 | 37.21
mo107 |  | h |  | Medio oficial plomero. | 0.048 | 261.38 | 12.55
[5 empty] | Subtotal mano de obra: |  | 49.76
3 |  |  |  | Herramientas
|  | % |  | Herramientas | 2 | 152.79 | 3.06
Coste de mantenimiento decenal: $u 6,23 en los primeros 10 años. |  |  |  |  | Costos directos (1+2+3): |  | 155.85