## Hoja 1
ISD023 | Ud |  | Red interior de evacuación para galería.
Red interior de evacuación, para galería con dotación para: pileta de pileta de lavadero, toma de desagüe para lavadora, realizada con tubo de PVC, serie B para la red de desagües.
Ítem |  | Unidad |  | Descripción | Cantidad | Costo unitario | Precio parcial
1 |  |  |  | Materiales
mt36tit010bc |  | m |  | Tubo de PVC, serie B, de 40 mm de diámetro y 3 mm de espesor, con el precio incrementado el 10% en concepto de accesorios y piezas especiales. | 4.3 | 64.54 | 277.52
mt30del010a |  | Ud |  | Toma de desagüe para electrodoméstico, con enlace mixto macho de PVC, de 40 mm de diámetro. | 1 | 168.51 | 168.51
mt11var009 |  | l |  | Líquido limpiador para pegado mediante adhesivo de tubos y accesorios de PVC. | 0.215 | 1316.6 | 283.07
mt11var010 |  | l |  | Adhesivo para tubos y accesorios de PVC. | 0.108 | 1677.97 | 181.22
[5 empty] | Subtotal materiales: |  | 910.32
2 |  |  |  | Mano de obra
mo008 |  | h |  | Oficial plomero. | 5.151 | 387.56 | 1996.32
mo107 |  | h |  | Medio oficial plomero. | 2.575 | 261.38 | 673.05
[5 empty] | Subtotal mano de obra: |  | 2669.37
3 |  |  |  | Herramientas
|  | % |  | Herramientas | 2 | 3579.69 | 71.59
Coste de mantenimiento decenal: $u 292,10 en los primeros 10 años. |  |  |  |  | Costos directos (1+2+3): |  | 3651.28