## Hoja 1
ISS010 | m |  | Colector suspendido.
Colector suspendido de PVC, serie B, de 125 mm de diámetro, unión pegada con adhesivo.
Ítem |  | Unidad |  | Descripción | Cantidad | Costo unitario | Precio parcial
1 |  |  |  | Materiales
mt36tit400h |  | Ud |  | Material auxiliar para montaje y sujeción a la obra de las tuberías de PVC, serie B, de 125 mm de diámetro. | 1 | 17.87 | 17.87
mt36tit010hj |  | m |  | Tubo de PVC, serie B, de 125 mm de diámetro y 3,2 mm de espesor, con el precio incrementado el 45% en concepto de accesorios y piezas especiales. | 1.05 | 285.03 | 299.28
mt11var009 |  | l |  | Líquido limpiador para pegado mediante adhesivo de tubos y accesorios de PVC. | 0.058 | 1316.6 | 76.36
mt11var010 |  | l |  | Adhesivo para tubos y accesorios de PVC. | 0.046 | 1677.97 | 77.19
[5 empty] | Subtotal materiales: |  | 470.7
2 |  |  |  | Mano de obra
mo008 |  | h |  | Oficial plomero. | 0.307 | 387.56 | 118.98
mo107 |  | h |  | Medio oficial plomero. | 0.154 | 261.38 | 40.25
[5 empty] | Subtotal mano de obra: |  | 159.23
3 |  |  |  | Herramientas
|  | % |  | Herramientas | 2 | 629.93 | 12.6
Coste de mantenimiento decenal: $u 70,68 en los primeros 10 años. |  |  |  |  | Costos directos (1+2+3): |  | 642.53